## Resumen
Codigo | Modelo | Categoria | Activo | Medidas por defecto (mm) | Piezas | Imagen | No entran en placa 1830 x 2600 | Observaciones de la importacion | Revisado por ROMA (S/N) | Comentarios de ROMA
BAJO_MESADA_1_PUERTA | Bajo mesada 1 puerta | Bajo mesada | Si | Ancho 570 ¦ Alto 780 ¦ Profundidad 580 | 10 | Si
BAJO_MESADA_2_PUERTAS | Bajo mesada 2 puertas | Bajo mesada | Si | Ancho 1200 ¦ Alto 780 ¦ Profundidad 580 | 10 | Si
BAJO_MESADA_2_PUERTAS_3_CAJONES | Bajo mesada 2 puertas 3 cajones | Bajo mesada | Si | Ancho 1000 ¦ Alto 780 ¦ Profundidad 560 ¦ Ancho frente cajón 370 | 17 | No
BAJO_MESADA_3_PUERTAS | Bajo mesada 3 puertas | Bajo mesada | Si | Ancho 1546 ¦ Alto 880 ¦ Profundidad 610 | 11 | Si |  | "Estante" da medidas con decimales (488.3 mm): se redondea al mm. "Estante" da medidas con decimales (1003.7 mm): se redondea al mm. "Puertas" da medidas con decimales (511.3 mm): se redondea al mm.
BAJO_MESADA_4_PUERTAS | Bajo mesada 4 puertas | Bajo mesada | Si | Ancho 1500 ¦ Alto 780 ¦ Profundidad 580 | 10 | Si
CAJONERA_2_CAJONES | Cajonera 2 cajones | Bajo mesada | Si | Ancho 630 ¦ Alto 800 ¦ Profundidad 580 | 12 | Si
CAJONERA_3_CAJONES | Cajonera 3 cajones | Bajo mesada | Si | Ancho 560 ¦ Alto 780 ¦ Profundidad 580 | 15 | Si
CAJONERA_DOBLE_4_CAJONES | Cajonera doble 4 cajones | Bajo mesada | Si | Ancho 1459 ¦ Alto 780 ¦ Profundidad 580 | 12 | No |  | "Frent caj" da medidas con decimales (725.5 mm): se redondea al mm. "Int caj (2)" da medidas con decimales (639.5 mm): se redondea al mm. "Fondo caj" da medidas con decimales (673.5 mm): se redondea al mm.
ESPECIERO | Especiero | Bajo mesada | Si | Ancho 230 ¦ Alto 780 ¦ Profundidad 580 | 10 | No
ESQUINERO | Esquinero | Bajo mesada | Si | Ancho lado 1 940 ¦ Ancho lado 2 870 ¦ Alto 780 ¦ Profundidad 560 | 9 | No |  | Tiene dos parámetros llamados "Ancho": se renombran Ancho 1 / Ancho 2.
ESQUINERO_PLACA_FIJA | Esquinero placa fija | Bajo mesada | Si | Ancho 1140 ¦ Alto 780 ¦ Profundidad 580 | 12 | No
ESQUINERO_PLACA_FIJA_2_PUERTAS | Esquinero placa fija 2 puertas | Bajo mesada | Si | Ancho 1500 ¦ Alto 750 ¦ Profundidad 560 | 10 | No
VANITORY_2_CAJONES | Vanitory 2 cajones | Bajo mesada | Si | Ancho 1181 ¦ Alto 650 ¦ Profundidad 550 | 15 | No
ALACENA_1_PUERTA | Alacena 1 puerta | Alacenas | Si | Ancho 564 ¦ Alto 1000 ¦ Profundidad 330 | 5 | Si
ALACENA_2_PUERTAS | Alacena 2 puertas | Alacenas | Si | Ancho 780 ¦ Alto 500 ¦ Profundidad 300 | 5 | Si
ALACENA_3_PUERTAS | Alacena 3 puertas | Alacenas | Si | Ancho 1171 ¦ Alto 500 ¦ Profundidad 300 | 6 | Si |  | "Estante" da medidas con decimales (753.7 mm): se redondea al mm. "Estante" da medidas con decimales (363.3 mm): se redondea al mm. "Puertas" da medidas con decimales (386.3 mm): se redondea al mm.
ALACENA_4_PUERTAS | Alacena 4 puertas | Alacenas | Si | Ancho 1600 ¦ Alto 500 ¦ Profundidad 330 | 5 | Si
ALACENA_4_PUERTAS_LEVADIZAS | Alacena 4 puertas levadizas | Alacenas | Si | Ancho 1250 ¦ Alto 960 ¦ Profundidad 330 | 6 | No
ALACENA_LEVADIZA_2_PUERTAS | Alacena levadiza 2 puertas | Alacenas | Si | Ancho 1150 ¦ Alto 890 ¦ Profundidad 300 | 6 | No |  | "Puerta" da medidas con decimales (412.5 mm): se redondea al mm.
ALACENA_PLACA_FIJA | Alacena placa fija | Alacenas | Si | Ancho 1113 ¦ Alto 820 ¦ Profundidad 580 ¦ Ancho placa fija 620 | 7 | No
MODULO_MICROONDAS | Módulo microondas | Alacenas | Si | Ancho 530 ¦ Alto 700 ¦ Profundidad 330 ¦ Profundidad piso 400 ¦ Luz microondas 350 | 6 | Si |  | "Fondo" no tiene cantidad en el Excel (se asumió 1).
MODULO_SOBRE_HELADERA | Módulo sobre heladera | Alacenas | Si | Ancho 700 ¦ Alto 446 ¦ Profundidad 580 | 5 | No
ARMARIO_2_PUERTAS | Armario 2 puertas | Placares y torres | Si | Ancho 1200 ¦ Alto 1820 ¦ Profundidad 430 | 7 | No
DESPENSERO_4_PUERTAS | Despensero 4 puertas | Placares y torres | Si | Ancho 1050 ¦ Alto 2100 ¦ Profundidad 580 ¦ Luz abajoo 777 | 9 | No
ESCOBERO | Escobero | Placares y torres | Si | Ancho 290 ¦ Alto 2235 ¦ Profundidad 560 ¦ Luz abajoo 1550 ¦ Variante de fondo 1 | 10 | No |  | El Excel trae dos variantes de fondo: opción 1 = fondo entero (2233 x 286) y opción 2 = fondo partido en dos (1577 + 658 = 2235). Convertir en parámetro VARIANTE al importar (ver §19).
INTERIOR_DE_PLACARD_FRENTE | Interior de placard + frente | Placares y torres | No | Ancho 2185 ¦ Alto 2515 ¦ Ancho módulos 550 | 0 | No |  | La hoja no tiene fórmulas cargadas: el módulo queda incompleto hasta definirlas.
PLACARD_2_PUERTAS_UN_LADO_PERCHERO | Placard 2 puertas un lado perchero | Placares y torres | Si | Ancho 2000 ¦ Alto 2600 ¦ Profundidad 600 ¦ Alto bauleraa 450 | 15 | No | Fondo 2498 x 1998
PLACARD_3_PUERTAS_DE_EMBUTIR | Placard 3 puertas de embutir | Placares y torres | Si | Ancho 2600 ¦ Alto 2400 ¦ Profundidad 600 ¦ Alto baulera 432 | 15 | No |  | "Piso techo" da medidas con decimales (854.7 mm): se redondea al mm. "Estante" da medidas con decimales (818.7 mm): se redondea al mm. "Divis. está" da medidas con decimales (353.3 mm): se redondea al mm. "Están chic" da medidas con decimales (284.9 mm): se redondea al mm. "Frent caj" da medidas con decimales (499.8 mm): se redondea al mm. "Int cajón" da medidas con decimales (384.3 mm): se redondea al mm. "Techo baule" da medidas con decimales (854.7 mm): se redondea al mm. "Puertas" da medidas con decimales (834.7 mm): se redondea al mm.
PLACARD_EN_ESPEJO_2_PUERTAS | Placard en espejo 2 puertas | Placares y torres | Si | Ancho 2000 ¦ Alto 2100 ¦ Profundidad 600 ¦ Divisor baulera 300 | 14 | No | Puertas 962 x 1934 (sin rotar); Fondo 2000 x 2000
TORRE_HORNO | Torre horno | Placares y torres | Si | Alto 2570 ¦ Ancho 636 ¦ Profundidad 580 ¦ Luz abajo 762 ¦ Luz horno 600 ¦ Luz micro 350 | 7 | No |  | "Luz arriba" es un valor calculado a partir de otras medidas.
MESA_DE_LUZ | Mesa de luz | Dormitorio y otros | Si | Ancho 500 ¦ Alto 610 ¦ Profundidad 400 | 11 | No
MESA_DE_LUZ_FLOTANTE | Mesa de luz flotante | Dormitorio y otros | Si | Ancho 550 ¦ Alto 370 ¦ Profundidad 330 | 7 | No
MODULO_ABIERTO | Módulo abierto | Dormitorio y otros | Si | Ancho 900 ¦ Alto 800 ¦ Profundidad 300 | 6 | No

## Piezas
Modelo | Codigo pieza | Pieza | Material (va en) | Largo | Ancho | Cantidad | Rota (sin veta) | Canto perfil Estandar | Canto perfil Economico | Formula largo | Formula ancho | Formula cantidad | Entra en la placa | Correcto (S/N) | Correccion
Bajo mesada 1 puerta | PISO | Piso | Esqueleto | 570 | 580 | 1 | No | L1 (0,45 mm) | L1 (0,45 mm) | ANCHO | PROFUNDIDAD | 1 | Si
Bajo mesada 1 puerta | LATERAL | Lateral | Esqueleto | 762 | 580 | 2 | No | L1 (0,45 mm) | L1 (0,45 mm) | ALTO - 18 | PROFUNDIDAD | 2 | Si
Bajo mesada 1 puerta | TRAVESANO | Travesaño | Esqueleto | 534 | 80 | 2 | No | L1 (0,45 mm) | L1 (0,45 mm) | PISO.largo - 36 | 80 | 2 | Si
Bajo mesada 1 puerta | GOLA_MEL | Gola | Esqueleto | 534 | 60 | 1 | No | L1 (0,45 mm) | L1 (0,45 mm) | PISO.largo - 36 | 60 | 1 | Si
Bajo mesada 1 puerta | GOLA_MEL2 | Gola (2) | Esqueleto | 534 | 40 | 1 | No | L1 (0,45 mm) | L1 (0,45 mm) | PISO.largo - 36 | 40 | 1 | Si
Bajo mesada 1 puerta | PUERTA | Puerta | Frentes | 566 | 750 | 1 | No | L1 L2 A1 A2 (2 mm) | L1 L2 A1 A2 (0,45 mm) | PISO.largo - 4 | ALTO - 30 | 1 | Si
Bajo mesada 1 puerta | ESTANTE | Estante | Esqueleto | 534 | 530 | 1 | No | L1 (0,45 mm) | L1 (0,45 mm) | PISO.largo - 36 | 530 | 1 | Si
Bajo mesada 1 puerta | ZOCALOS | Zocalos | Esqueleto | 550 | 100 | 2 | No | L1 (0,45 mm) | L1 (0,45 mm) | PISO.largo - 20 | 100 | 2 | Si
Bajo mesada 1 puerta | ZOCALOS2 | Zocalos (2) | Esqueleto | 500 | 100 | 2 | No | L1 (0,45 mm) | L1 (0,45 mm) | 500 | 100 | 2 | Si
Bajo mesada 1 puerta | FONDO | Fondo | Fondo | 566 | 750 | 1 | Si | Sin canto | Sin canto | PISO.largo - 4 | ALTO - 30 | 1 | Si
Bajo mesada 2 puertas | PISO | Piso | Esqueleto | 1200 | 580 | 1 | No | L1 (0,45 mm) | L1 (0,45 mm) | ANCHO | PROFUNDIDAD | 1 | Si
Bajo mesada 2 puertas | LATERAL | Lateral | Esqueleto | 762 | 580 | 2 | No | L1 (0,45 mm) | L1 (0,45 mm) | ALTO - 18 | PROFUNDIDAD | 2 | Si
Bajo mesada 2 puertas | TRAVESANO | Travesaño | Esqueleto | 1164 | 80 | 2 | No | L1 (0,45 mm) | L1 (0,45 mm) | PISO.largo - 36 | 80 | 2 | Si
Bajo mesada 2 puertas | PUESTAS | Puertas | Frentes | 596 | 750 | 2 | No | L1 L2 A1 A2 (2 mm) | L1 L2 A1 A2 (0,45 mm) | PISO.largo / 2 - 4 | ALTO - 30 | 2 | Si
Bajo mesada 2 puertas | ESTANTE | Estante | Esqueleto | 1164 | 550 | 1 | No | L1 (0,45 mm) | L1 (0,45 mm) | PISO.largo - 36 | PROFUNDIDAD - 30 | 1 | Si
Bajo mesada 2 puertas | GOLA_MELA | Gola | Esqueleto | 1164 | 60 | 1 | No | L1 (0,45 mm) | L1 (0,45 mm) | PISO.largo - 36 | 60 | 1 | Si
Bajo mesada 2 puertas | GOLA_MELA2 | Gola (2) | Esqueleto | 1164 | 40 | 1 | No | L1 (0,45 mm) | L1 (0,45 mm) | PISO.largo - 36 | 40 | 1 | Si
Bajo mesada 2 puertas | ZOCALO | Zocalo | Esqueleto | 1180 | 100 | 2 | No | L1 (0,45 mm) | L1 (0,45 mm) | PISO.largo - 20 | 100 | 2 | Si
Bajo mesada 2 puertas | ZOCALO2 | Zocalo (2) | Esqueleto | 500 | 100 | 3 | No | L1 (0,45 mm) | L1 (0,45 mm) | 500 | 100 | 3 | Si
Bajo mesada 2 puertas | FONDO | Fondo | Fondo | 1196 | 750 | 1 | Si | Sin canto | Sin canto | PISO.largo - 4 | ALTO - 30 | 1 | Si
Bajo mesada 2 puertas 3 cajones | PISO | Piso | Esqueleto | 1000 | 560 | 1 | No | L1 (0,45 mm) | L1 (0,45 mm) | ANCHO | PROFUNDIDAD | 1 | Si
Bajo mesada 2 puertas 3 cajones | LATERAL | Lateral | Esqueleto | 762 | 560 | 3 | No | L1 (0,45 mm) | L1 (0,45 mm) | ALTO - 18 | PISO.ancho | 3 | Si
Bajo mesada 2 puertas 3 cajones | FRENT_CAJ | Frent caj | Frentes | 370 | 205 | 2 | No | L1 L2 A1 A2 (2 mm) | L1 L2 A1 A2 (0,45 mm) | ANCHO_FRENTE_CAJON | (ALTO - FRENT_CAJ2.ancho - 65) / 2 | 2 | Si
Bajo mesada 2 puertas 3 cajones | FRENT_CAJ2 | Frent caj (2) | Frentes | 370 | 305 | 1 | No | L1 L2 A1 A2 (2 mm) | L1 L2 A1 A2 (0,45 mm) | ANCHO_FRENTE_CAJON | 305 | 1 | Si
Bajo mesada 2 puertas 3 cajones | ESTANTE | Estante | Esqueleto | 599 | 530 | 1 | No | L1 (0,45 mm) | L1 (0,45 mm) | PISO.largo - FRENT_CAJ.largo - 31 | PROFUNDIDAD - 30 | 1 | Si
Bajo mesada 2 puertas 3 cajones | PUERTAS | Puertas | Frentes | 309 | 750 | 2 | No | L1 L2 A1 A2 (2 mm) | L1 L2 A1 A2 (0,45 mm) | ESTANTE.largo / 2 + 9.5 | ALTO - 30 | 2 | Si
Bajo mesada 2 puertas 3 cajones | TRAVESANO | Travesaño | Esqueleto | 964 | 80 | 2 | No | L1 (0,45 mm) | L1 (0,45 mm) | PISO.largo - 36 | 80 | 2 | Si
Bajo mesada 2 puertas 3 cajones | GOLA_MEL | Gola | Esqueleto | 964 | 60 | 1 | No | L1 (0,45 mm) | L1 (0,45 mm) | PISO.largo - 36 | 60 | 1 | Si
Bajo mesada 2 puertas 3 cajones | GOLA_MEL2 | Gola (2) | Esqueleto | 964 | 40 | 1 | No | L1 (0,45 mm) | L1 (0,45 mm) | PISO.largo - 36 | 40 | 1 | Si
Bajo mesada 2 puertas 3 cajones | INT_CAJON | Int cajón | Esqueleto | 120 | 500 | 4 | No | L1 (0,45 mm) | L1 (0,45 mm) | 120 | 500 | 4 | Si
Bajo mesada 2 puertas 3 cajones | INT_CAJON2 | Int cajón (2) | Esqueleto | 120 | 284 | 4 | No | L1 (0,45 mm) | L1 (0,45 mm) | 120 | FRENT_CAJ.largo - 86 | 4 | Si
Bajo mesada 2 puertas 3 cajones | INT_CAJON3 | Int cajón (3) | Esqueleto | 200 | 500 | 2 | No | L1 (0,45 mm) | L1 (0,45 mm) | 200 | 500 | 2 | Si
Bajo mesada 2 puertas 3 cajones | INT_CAJON4 | Int cajón (4) | Esqueleto | 200 | 284 | 2 | No | L1 (0,45 mm) | L1 (0,45 mm) | 200 | FRENT_CAJ.largo - 86 | 2 | Si
Bajo mesada 2 puertas 3 cajones | ZOCALO | Zócalo | Esqueleto | 980 | 100 | 2 | No | L1 (0,45 mm) | L1 (0,45 mm) | PISO.largo - 20 | 100 | 2 | Si
Bajo mesada 2 puertas 3 cajones | ZOCALO2 | Zócalo (2) | Esqueleto | 500 | 100 | 3 | No | L1 (0,45 mm) | L1 (0,45 mm) | PROFUNDIDAD - 60 | 100 | 3 | Si
Bajo mesada 2 puertas 3 cajones | FONDO_CAJ | Fondo caj | Fondo | 318 | 496 | 3 | Si | Sin canto | Sin canto | INT_CAJON4.ancho + 34 | 496 | 3 | Si
Bajo mesada 2 puertas 3 cajones | FONDO | Fondo | Fondo | 995 | 750 | 1 | Si | Sin canto | Sin canto | PISO.largo - 5 | ALTO - 30 | 1 | Si
Bajo mesada 3 puertas | PISO | Piso | Esqueleto | 1546 | 610 | 1 | No | L1 (0,45 mm) | L1 (0,45 mm) | ANCHO | PROFUNDIDAD | 1 | Si
Bajo mesada 3 puertas | LATERALES | Laterales | Esqueleto | 862 | 610 | 3 | No | L1 (0,45 mm) | L1 (0,45 mm) | ALTO - 18 | PROFUNDIDAD | 3 | Si
Bajo mesada 3 puertas | TRAVESANO | Travesaño | Esqueleto | 1510 | 80 | 2 | No | L1 (0,45 mm) | L1 (0,45 mm) | PISO.largo - 36 | 80 | 2 | Si
Bajo mesada 3 puertas | GOLA_MELA | Gola | Esqueleto | 1510 | 60 | 1 | No | L1 (0,45 mm) | L1 (0,45 mm) | PISO.largo - 36 | 60 | 1 | Si
Bajo mesada 3 puertas | GOLA_MELA2 | Gola (2) | Esqueleto | 1510 | 40 | 1 | No | L1 (0,45 mm) | L1 (0,45 mm) | PISO.largo - 36 | 40 | 1 | Si
Bajo mesada 3 puertas | ESTANTE | Estante | Esqueleto | 488 | 580 | 1 | No | L1 (0,45 mm) | L1 (0,45 mm) | PUERTAS.largo - 23 | PROFUNDIDAD - 30 | 1 | Si
Bajo mesada 3 puertas | ESTANTE2 | Estante | Esqueleto | 1004 | 580 | 1 | No | L1 (0,45 mm) | L1 (0,45 mm) | PISO.largo - ESTANTE.largo - 54 | PROFUNDIDAD - 30 | 1 | Si
Bajo mesada 3 puertas | PUERTAS | Puertas | Frentes | 511 | 850 | 3 | No | L1 L2 A1 A2 (2 mm) | L1 L2 A1 A2 (0,45 mm) | PISO.largo / 3 - 4 | ALTO - 30 | 3 | Si
Bajo mesada 3 puertas | ZOCALOS | Zocalos | Esqueleto | 1526 | 100 | 2 | No | L1 (0,45 mm) | L1 (0,45 mm) | PISO.largo - 20 | 100 | 2 | Si
Bajo mesada 3 puertas | ZOCALOS2 | Zocalos (2) | Esqueleto | 500 | 100 | 3 | No | L1 (0,45 mm) | L1 (0,45 mm) | 500 | 100 | 3 | Si
Bajo mesada 3 puertas | FONDO | Fondo | Fondo | 1542 | 850 | 1 | Si | Sin canto | Sin canto | PISO.largo - 4 | ALTO - 30 | 1 | Si
Bajo mesada 4 puertas | PISO | Piso | Esqueleto | 1500 | 580 | 1 | No | L1 (0,45 mm) | L1 (0,45 mm) | ANCHO | PROFUNDIDAD | 1 | Si
Bajo mesada 4 puertas | LATERAL | Lateral | Esqueleto | 762 | 580 | 3 | No | L1 (0,45 mm) | L1 (0,45 mm) | ALTO - 18 | PROFUNDIDAD | 3 | Si
Bajo mesada 4 puertas | TRAVESANO | Travesaño | Esqueleto | 1464 | 80 | 2 | No | L1 (0,45 mm) | L1 (0,45 mm) | ANCHO - 36 | 80 | 2 | Si
Bajo mesada 4 puertas | GOLA | Gola | Esqueleto | 1464 | 60 | 1 | No | L1 (0,45 mm) | L1 (0,45 mm) | TRAVESANO.largo | 60 | 1 | Si
Bajo mesada 4 puertas | GOLA2 | Gola (2) | Esqueleto | 1464 | 40 | 1 | No | L1 (0,45 mm) | L1 (0,45 mm) | GOLA.largo | 40 | 1 | Si
Bajo mesada 4 puertas | ESTANTES | Estantes | Esqueleto | 723 | 550 | 2 | No | L1 (0,45 mm) | L1 (0,45 mm) | (ANCHO - 54) / 2 | PROFUNDIDAD - 30 | 2 | Si
Bajo mesada 4 puertas | PUERTAS | Puertas | Frentes | 750 | 371 | 4 | No | L1 L2 A1 A2 (2 mm) | L1 L2 A1 A2 (0,45 mm) | ALTO - 30 | (ANCHO - 16) / 4 | 4 | Si
Bajo mesada 4 puertas | ZOCALOS | Zocalos | Esqueleto | 1480 | 100 | 2 | No | L1 (0,45 mm) | L1 (0,45 mm) | ANCHO - 20 | 100 | 2 | Si
Bajo mesada 4 puertas | ZOCALOS2 | Zocalos (2) | Esqueleto | 510 | 100 | 4 | No | L1 (0,45 mm) | L1 (0,45 mm) | PROFUNDIDAD - 70 | 100 | 4 | Si
Bajo mesada 4 puertas | FONDO | Fondo | Fondo | 1496 | 750 | 1 | Si | Sin canto | Sin canto | ANCHO - 4 | ALTO - 30 | 1 | Si
Cajonera 2 cajones | PISO | Piso | Esqueleto | 630 | 580 | 1 | No | L1 (0,45 mm) | L1 (0,45 mm) | ANCHO | PROFUNDIDAD | 1 | Si
Cajonera 2 cajones | LATERAL | Lateral | Esqueleto | 782 | 580 | 2 | No | L1 (0,45 mm) | L1 (0,45 mm) | ALTO - 18 | PROFUNDIDAD | 2 | Si
Cajonera 2 cajones | TRAVESANO | Travesaño | Esqueleto | 594 | 80 | 2 | No | L1 (0,45 mm) | L1 (0,45 mm) | PISO.largo - 36 | 80 | 2 | Si
Cajonera 2 cajones | GOLA_MELA | Gola | Esqueleto | 594 | 60 | 1 | No | L1 (0,45 mm) | L1 (0,45 mm) | PISO.largo - 36 | 60 | 1 | Si
Cajonera 2 cajones | GOLA_MELA2 | Gola (2) | Esqueleto | 594 | 40 | 1 | No | L1 (0,45 mm) | L1 (0,45 mm) | PISO.largo - 36 | 40 | 1 | Si
Cajonera 2 cajones | FRENTE_CAJ | Frente caj | Frentes | 626 | 370 | 2 | No | L1 L2 A1 A2 (2 mm) | L1 L2 A1 A2 (0,45 mm) | PISO.largo - 4 | ALTO / 2 - 30 | 2 | Si
Cajonera 2 cajones | INT_CAJON | Int cajón | Esqueleto | 200 | 500 | 4 | No | L1 (0,45 mm) | L1 (0,45 mm) | 200 | 500 | 4 | Si
Cajonera 2 cajones | INT_CAJON2 | Int cajón (2) | Esqueleto | 200 | 531 | 4 | No | L1 (0,45 mm) | L1 (0,45 mm) | 200 | PISO.largo - 99 | 4 | Si
Cajonera 2 cajones | ZOCALOS | Zocalos | Esqueleto | 610 | 100 | 2 | No | L1 (0,45 mm) | L1 (0,45 mm) | PISO.largo - 20 | 100 | 2 | Si
Cajonera 2 cajones | ZOCALOS2 | Zocalos (2) | Esqueleto | 500 | 100 | 2 | No | L1 (0,45 mm) | L1 (0,45 mm) | 500 | 100 | 2 | Si
Cajonera 2 cajones | FONDO_CAJON | Fondo cajón | Fondo | 565 | 498 | 2 | Si | Sin canto | Sin canto | INT_CAJON2.ancho + 34 | INT_CAJON.ancho - 2 | 2 | Si
Cajonera 2 cajones | FONDO | Fondo | Fondo | 626 | 770 | 1 | Si | Sin canto | Sin canto | PISO.largo - 4 | ALTO - 30 | 1 | Si
Cajonera 3 cajones | PISO | Piso | Esqueleto | 560 | 580 | 1 | No | L1 (0,45 mm) | L1 (0,45 mm) | ANCHO | PROFUNDIDAD | 1 | Si
Cajonera 3 cajones | LATERAL | Lateral | Esqueleto | 762 | 580 | 2 | No | L1 (0,45 mm) | L1 (0,45 mm) | ALTO - 18 | PROFUNDIDAD | 2 | Si
Cajonera 3 cajones | TRAVESANO | Travesaño | Esqueleto | 524 | 80 | 2 | No | L1 (0,45 mm) | L1 (0,45 mm) | PISO.largo - 36 | 80 | 2 | Si
Cajonera 3 cajones | GOLA_M | Gola | Esqueleto | 524 | 60 | 1 | No | L1 (0,45 mm) | L1 (0,45 mm) | PISO.largo - 36 | 60 | 1 | Si
Cajonera 3 cajones | GOLA_M2 | Gola (2) | Esqueleto | 524 | 40 | 1 | No | L1 (0,45 mm) | L1 (0,45 mm) | PISO.largo - 36 | 40 | 1 | Si
Cajonera 3 cajones | FREN_CAJ | Fren Caj | Frentes | 556 | 205 | 2 | No | L1 L2 A1 A2 (2 mm) | L1 L2 A1 A2 (0,45 mm) | PISO.largo - 4 | (ALTO - FREN_CAJ2.ancho - 65) / 2 | 2 | Si
Cajonera 3 cajones | FREN_CAJ2 | Fren Caj (2) | Frentes | 556 | 305 | 1 | No | L1 L2 A1 A2 (2 mm) | L1 L2 A1 A2 (0,45 mm) | PISO.largo - 4 | 305 | 1 | Si
Cajonera 3 cajones | INT_CAJ | Int caj | Esqueleto | 120 | 500 | 4 | No | L1 (0,45 mm) | L1 (0,45 mm) | 120 | 500 | 4 | Si
Cajonera 3 cajones | INT_CAJ2 | Int caj (2) | Esqueleto | 120 | 461 | 4 | No | L1 (0,45 mm) | L1 (0,45 mm) | 120 | PISO.largo - 99 | 4 | Si
Cajonera 3 cajones | INT_CAJ3 | Int caj (3) | Esqueleto | 200 | 500 | 2 | No | L1 (0,45 mm) | L1 (0,45 mm) | 200 | 500 | 2 | Si
Cajonera 3 cajones | INT_CAJ4 | Int caj (4) | Esqueleto | 200 | 461 | 2 | No | L1 (0,45 mm) | L1 (0,45 mm) | 200 | PISO.largo - 99 | 2 | Si
Cajonera 3 cajones | ZOCALOS | Zocalos | Esqueleto | 540 | 100 | 2 | No | L1 (0,45 mm) | L1 (0,45 mm) | PISO.largo - 20 | 100 | 2 | Si
Cajonera 3 cajones | ZOCALOS2 | Zocalos (2) | Esqueleto | 500 | 100 | 2 | No | L1 (0,45 mm) | L1 (0,45 mm) | 500 | 100 | 2 | Si
Cajonera 3 cajones | FONDO | Fondo | Fondo | 556 | 750 | 1 | Si | Sin canto | Sin canto | PISO.largo - 4 | ALTO - 30 | 1 | Si
Cajonera 3 cajones | FONDO_CAJ | Fondo caj | Fondo | 500 | 495 | 3 | Si | Sin canto | Sin canto | 500 | INT_CAJ2.ancho + 34 | 3 | Si
Cajonera doble 4 cajones | PISO | Piso | Esqueleto | 1459 | 580 | 1 | No | L1 (0,45 mm) | L1 (0,45 mm) | ANCHO | PROFUNDIDAD | 1 | Si
Cajonera doble 4 cajones | LATERAL | Lateral | Esqueleto | 762 | 580 | 3 | No | L1 (0,45 mm) | L1 (0,45 mm) | ALTO - 18 | PISO.ancho | 3 | Si
Cajonera doble 4 cajones | TRAVESANO | Travesaño | Esqueleto | 1423 | 80 | 2 | No | L1 (0,45 mm) | L1 (0,45 mm) | PISO.largo - 36 | 80 | 2 | Si
Cajonera doble 4 cajones | GOLA_MELA | Gola | Esqueleto | 1423 | 60 | 1 | No | L1 (0,45 mm) | L1 (0,45 mm) | PISO.largo - 36 | 60 | 1 | Si
Cajonera doble 4 cajones | GOLA_MELA2 | Gola (2) | Esqueleto | 1423 | 40 | 1 | No | L1 (0,45 mm) | L1 (0,45 mm) | PISO.largo - 36 | 40 | 1 | Si
Cajonera doble 4 cajones | FRENT_CAJ | Frent caj | Frentes | 726 | 360 | 4 | No | L1 L2 A1 A2 (2 mm) | L1 L2 A1 A2 (0,45 mm) | PISO.largo / 2 - 4 | ALTO / 2 - 30 | 4 | Si
Cajonera doble 4 cajones | INT_CAJ | Int caj | Esqueleto | 200 | 500 | 8 | No | L1 (0,45 mm) | L1 (0,45 mm) | 200 | 500 | 8 | Si
Cajonera doble 4 cajones | INT_CAJ2 | Int caj (2) | Esqueleto | 200 | 640 | 8 | No | L1 (0,45 mm) | L1 (0,45 mm) | 200 | PISO.largo / 2 - 90 | 8 | Si
Cajonera doble 4 cajones | ZOCALO | Zocalo | Esqueleto | 1439 | 100 | 2 | No | L1 (0,45 mm) | L1 (0,45 mm) | PISO.largo - 20 | 100 | 2 | Si
Cajonera doble 4 cajones | ZOCALO2 | Zocalo (2) | Esqueleto | 500 | 100 | 3 | No | L1 (0,45 mm) | L1 (0,45 mm) | 500 | 100 | 3 | Si
Cajonera doble 4 cajones | FONDO_CAJ | Fondo caj | Fondo | 674 | 498 | 4 | Si | Sin canto | Sin canto | INT_CAJ2.ancho + 34 | INT_CAJ.ancho - 2 | 4 | Si
Cajonera doble 4 cajones | FONDO | Fondo | Fondo | 1457 | 750 | 1 | Si | Sin canto | Sin canto | PISO.largo - 2 | ALTO - 30 | 1 | Si
Especiero | PISO | Piso | Esqueleto | 230 | 580 | 1 | No | L1 (0,45 mm) | L1 (0,45 mm) | ANCHO | PROFUNDIDAD | 1 | Si
Especiero | LATERAL | Lateral | Esqueleto | 762 | 580 | 2 | No | L1 (0,45 mm) | L1 (0,45 mm) | ALTO - 18 | PROFUNDIDAD | 2 | Si
Especiero | TRAVESANO | Travesaño | Esqueleto | 194 | 80 | 2 | No | L1 (0,45 mm) | L1 (0,45 mm) | ANCHO - 36 | 80 | 2 | Si
Especiero | GOLA | Gola | Esqueleto | 194 | 60 | 1 | No | L1 (0,45 mm) | L1 (0,45 mm) | TRAVESANO.largo | 60 | 1 | Si
Especiero | GOLA2 | Gola (2) | Esqueleto | 194 | 40 | 1 | No | L1 (0,45 mm) | L1 (0,45 mm) | GOLA.largo | 40 | 1 | Si
Especiero | FRENTE | Frente | Frentes | 750 | 226 | 1 | No | L1 L2 A1 A2 (2 mm) | L1 L2 A1 A2 (0,45 mm) | ALTO - 30 | ANCHO - 4 | 1 | Si
Especiero | ESTANT_PISO | Estant-piso | Esqueleto | 167 | 460 | 2 | No | L1 (0,45 mm) | L1 (0,45 mm) | TRAVESANO.largo - 27 | 460 | 2 | Si
Especiero | TRASERA_FRON | Trasera-fron | Esqueleto | 167 | 600 | 2 | No | L1 (0,45 mm) | L1 (0,45 mm) | ESTANT_PISO.largo | 600 | 2 | Si
Especiero | COSTADOS | Costados | Esqueleto | 460 | 80 | 4 | No | L1 (0,45 mm) | L1 (0,45 mm) | ESTANT_PISO.ancho | 80 | 4 | Si
Especiero | FONDO | Fondo | Fondo | 226 | 750 | 1 | Si | Sin canto | Sin canto | ANCHO - 4 | ALTO - 30 | 1 | Si
Esquinero | PISO | Piso | Esqueleto | 940 | 870 | 1 | No | L1 (0,45 mm) | L1 (0,45 mm) | ANCHO | ANCHO_2 | 1 | Si
Esquinero | LATERAL | Lateral | Esqueleto | 762 | 560 | 2 | No | L1 (0,45 mm) | L1 (0,45 mm) | ALTO - 18 | PROFUNDIDAD | 2 | Si
Esquinero | TRAVESANO | Travesaño | Esqueleto | 904 | 80 | 3 | No | L1 (0,45 mm) | L1 (0,45 mm) | PISO.largo - 36 | 80 | 3 | Si
Esquinero | ESTANTE | Estante | Esqueleto | 922 | 852 | 1 | No | L1 (0,45 mm) | L1 (0,45 mm) | PISO.largo - 18 | PISO.ancho - 18 | 1 | Si
Esquinero | PUERTA | Puerta | Frentes | 355 | 750 | 1 | No | L1 L2 A1 A2 (2 mm) | L1 L2 A1 A2 (0,45 mm) | PISO.largo - LATERAL.ancho - 25 | ALTO - 30 | 1 | Si
Esquinero | PUERTA2 | Puerta | Frentes | 285 | 750 | 1 | No | L1 L2 A1 A2 (2 mm) | L1 L2 A1 A2 (0,45 mm) | PISO.ancho - LATERAL.ancho - 25 | ALTO - 30 | 1 | Si
Esquinero | PARANTE | Parante | Esqueleto | 762 | 100 | 1 | No | L1 (0,45 mm) | L1 (0,45 mm) | LATERAL.largo | 100 | 1 | Si
Esquinero | FONDOS | Fondos | Fondo | 938 | 752 | 1 | Si | Sin canto | Sin canto | PISO.largo - 2 | LATERAL.largo - 10 | 1 | Si
Esquinero | FONDOS2 | Fondos (2) | Fondo | 868 | 752 | 1 | Si | Sin canto | Sin canto | PISO.ancho - 2 | LATERAL.largo - 10 | 1 | Si
Esquinero placa fija | PISO | Piso | Esqueleto | 1140 | 580 | 1 | No | L1 (0,45 mm) | L1 (0,45 mm) | ANCHO | PROFUNDIDAD | 1 | Si
Esquinero placa fija | LATERAL | Lateral | Esqueleto | 762 | 580 | 2 | No | L1 (0,45 mm) | L1 (0,45 mm) | ALTO - 18 | PROFUNDIDAD | 2 | Si
Esquinero placa fija | TRAVESANO | Travesaño | Esqueleto | 1104 | 80 | 2 | No | L1 (0,45 mm) | L1 (0,45 mm) | PISO.largo - 36 | 80 | 2 | Si
Esquinero placa fija | ESTANTE | Estante | Esqueleto | 1104 | 550 | 1 | No | L1 (0,45 mm) | L1 (0,45 mm) | PISO.largo - 36 | PROFUNDIDAD - 30 | 1 | Si
Esquinero placa fija | GOLA_MELA | Gola | Esqueleto | 1104 | 60 | 1 | No | L1 (0,45 mm) | L1 (0,45 mm) | PISO.largo - 36 | 60 | 1 | Si
Esquinero placa fija | GOLA_MELA2 | Gola (2) | Esqueleto | 1104 | 40 | 1 | No | L1 (0,45 mm) | L1 (0,45 mm) | PISO.largo - 36 | 40 | 1 | Si
Esquinero placa fija | PLAC_FIJA | Plac fija | Frentes | 620 | 780 | 1 | No | L1 L2 A1 A2 (2 mm) | L1 L2 A1 A2 (0,45 mm) | LATERAL.ancho + 40 | LATERAL.largo + 18 | 1 | Si
Esquinero placa fija | PUERTA | Puerta | Frentes | 514 | 750 | 1 | No | L1 L2 A1 A2 (2 mm) | L1 L2 A1 A2 (0,45 mm) | PISO.largo - PLAC_FIJA.largo - 6 | ALTO - 30 | 1 | Si
Esquinero placa fija | PARANTE | Parante | Esqueleto | 762 | 70 | 2 | No | L1 (0,45 mm) | L1 (0,45 mm) | LATERAL.largo | 70 | 2 | Si
Esquinero placa fija | ZOCALOS | Zocalos | Esqueleto | 1120 | 100 | 2 | No | L1 (0,45 mm) | L1 (0,45 mm) | PISO.largo - 20 | 100 | 2 | Si
Esquinero placa fija | ZOCALOS2 | Zocalos (2) | Esqueleto | 500 | 100 | 3 | No | L1 (0,45 mm) | L1 (0,45 mm) | 500 | 100 | 3 | Si
Esquinero placa fija | FONDO | Fondo | Fondo | 1136 | 742 | 1 | Si | Sin canto | Sin canto | PISO.largo - 4 | LATERAL.largo - 20 | 1 | Si
Esquinero placa fija 2 puertas | PISO | Piso | Esqueleto | 1500 | 560 | 1 | No | L1 (0,45 mm) | L1 (0,45 mm) | ANCHO | PROFUNDIDAD | 1 | Si
Esquinero placa fija 2 puertas | LATERAL | Lateral | Esqueleto | 732 | 560 | 2 | No | L1 (0,45 mm) | L1 (0,45 mm) | ALTO - 18 | PROFUNDIDAD | 2 | Si
Esquinero placa fija 2 puertas | TRAVESANO | Travesaño | Esqueleto | 1464 | 80 | 2 | No | L1 (0,45 mm) | L1 (0,45 mm) | ANCHO - 36 | 80 | 2 | Si
Esquinero placa fija 2 puertas | GOLA | Gola | Esqueleto | 1464 | 60 | 1 | No | L1 (0,45 mm) | L1 (0,45 mm) | TRAVESANO.largo | 60 | 1 | Si
Esquinero placa fija 2 puertas | GOLA2 | Gola (2) | Esqueleto | 1464 | 40 | 1 | No | L1 (0,45 mm) | L1 (0,45 mm) | GOLA.largo | 40 | 1 | Si
Esquinero placa fija 2 puertas | PLACA_FIJA | Placa fíja | Frentes | 590 | 750 | 1 | No | L1 L2 A1 A2 (2 mm) | L1 L2 A1 A2 (0,45 mm) | LATERAL.ancho + 30 | ALTO | 1 | Si
Esquinero placa fija 2 puertas | ESTANTE | Estante | Esqueleto | 1464 | 488 | 1 | No | L1 (0,45 mm) | L1 (0,45 mm) | GOLA2.largo | PROFUNDIDAD - PARANTE.ancho - 2 | 1 | Si
Esquinero placa fija 2 puertas | PARANTE | Parante | Esqueleto | 732 | 70 | 2 | No | L1 (0,45 mm) | L1 (0,45 mm) | LATERAL.largo | 70 | 2 | Si
Esquinero placa fija 2 puertas | PUERTAS | Puertas | Frentes | 720 | 450 | 2 | No | L1 L2 A1 A2 (2 mm) | L1 L2 A1 A2 (0,45 mm) | ALTO - 30 | (ANCHO - PLACA_FIJA.largo - 10) / 2 | 2 | Si
Esquinero placa fija 2 puertas | FONDO | Fondo | Fondo | 1496 | 720 | 1 | Si | Sin canto | Sin canto | ANCHO - 4 | ALTO - 30 | 1 | Si
Vanitory 2 cajones | PISO | Piso | Esqueleto | 1181 | 550 | 1 | No | L1 (0,45 mm) | L1 (0,45 mm) | ANCHO | PROFUNDIDAD | 1 | Si
Vanitory 2 cajones | LATERAL | Lateral | Esqueleto | 632 | 550 | 2 | No | L1 (0,45 mm) | L1 (0,45 mm) | ALTO - 18 | PROFUNDIDAD | 2 | Si
Vanitory 2 cajones | TRAVESANO | Travesaño | Esqueleto | 1145 | 150 | 1 | No | L1 (0,45 mm) | L1 (0,45 mm) | ANCHO - 36 | 150 | 1 | Si
Vanitory 2 cajones | FRENTE_CAJ | Frente caj | Frentes | 1177 | 295 | 2 | No | L1 L2 A1 A2 (2 mm) | L1 L2 A1 A2 (0,45 mm) | ANCHO - 4 | (ALTO - 60) / 2 | 2 | Si
Vanitory 2 cajones | GOLA | Gola | Esqueleto | 1145 | 60 | 2 | No | L1 (0,45 mm) | L1 (0,45 mm) | ANCHO - 36 | 60 | 2 | Si
Vanitory 2 cajones | GOLA2 | Gola (2) | Esqueleto | 1145 | 40 | 2 | No | L1 (0,45 mm) | L1 (0,45 mm) | GOLA.largo | 40 | 2 | Si
Vanitory 2 cajones | INT_CAJON | Int cajón | Esqueleto | 450 | 170 | 2 | No | L1 (0,45 mm) | L1 (0,45 mm) | 450 | 170 | 2 | Si
Vanitory 2 cajones | INT_CAJON2 | Int cajón (2) | Esqueleto | 1082 | 170 | 2 | No | L1 (0,45 mm) | L1 (0,45 mm) | ANCHO - 99 | 170 | 2 | Si
Vanitory 2 cajones | N1_CONTRA_FRENTE | N1 contra frente | Esqueleto | 1082 | 170 | 1 | No | L1 (0,45 mm) | L1 (0,45 mm) | INT_CAJON2.largo | 170 | 1 | Si
Vanitory 2 cajones | N2_LATERALES | N2 laterales | Esqueleto | 450 | 170 | 2 | No | L1 (0,45 mm) | L1 (0,45 mm) | INT_CAJON.largo | 170 | 2 | Si
Vanitory 2 cajones | N3_TRASERAS | N3 traseras | Esqueleto | 200 | 170 | 2 | No | L1 (0,45 mm) | L1 (0,45 mm) | 200 | 170 | 2 | Si
Vanitory 2 cajones | N4_LATERAL_CORTO | N4 lateral corto | Esqueleto | 280 | 170 | 2 | No | L1 (0,45 mm) | L1 (0,45 mm) | N2_LATERALES.largo - 170 | 170 | 2 | Si
Vanitory 2 cajones | N5_TRASERA_CENTDRO | N5 trasera centdro | Esqueleto | 646 | 170 | 1 | No | L1 (0,45 mm) | L1 (0,45 mm) | N1_CONTRA_FRENTE.largo - N3_TRASERAS.largo - 36 - N3_TRASERAS.largo | 170 | 1 | Si
Vanitory 2 cajones | FONDO_CAJ | Fondo caj | Fondo | 450 | 1117 | 2 | Si | Sin canto | Sin canto | INT_CAJON.largo | INT_CAJON2.largo + 35 | 2 | Si
Vanitory 2 cajones | FONDO | Fondo | Fondo | 1179 | 645 | 1 | Si | Sin canto | Sin canto | ANCHO - 2 | ALTO - 5 | 1 | Si
Alacena 1 puerta | PISO_TECHO | Piso techo | Esqueleto | 564 | 330 | 2 | No | L1 (0,45 mm) | L1 (0,45 mm) | ANCHO | PROFUNDIDAD | 2 | Si
Alacena 1 puerta | LATERAL | Lateral | Esqueleto | 964 | 330 | 2 | No | L1 (0,45 mm) | L1 (0,45 mm) | ALTO - 36 | PISO_TECHO.ancho | 2 | Si
Alacena 1 puerta | ESTANTE | Estante | Esqueleto | 528 | 300 | 1 | No | L1 (0,45 mm) | L1 (0,45 mm) | PISO_TECHO.largo - 36 | PISO_TECHO.ancho - 30 | 1 | Si
Alacena 1 puerta | PUERTA | Puerta | Frentes | 560 | 1015 | 1 | No | L1 L2 A1 A2 (2 mm) | L1 L2 A1 A2 (0,45 mm) | PISO_TECHO.largo - 4 | LATERAL.largo + 51 | 1 | Si
Alacena 1 puerta | FONDO | Fondo | Fondo | 560 | 997 | 1 | Si | Sin canto | Sin canto | PISO_TECHO.largo - 4 | LATERAL.largo + 33 | 1 | Si
Alacena 2 puertas | PISO_TECHO | Piso techo | Esqueleto | 780 | 300 | 2 | No | L1 (0,45 mm) | L1 (0,45 mm) | ANCHO | PROFUNDIDAD | 2 | Si
Alacena 2 puertas | LATERAL | Lateral | Esqueleto | 464 | 300 | 2 | No | L1 (0,45 mm) | L1 (0,45 mm) | ALTO - 36 | PISO_TECHO.ancho | 2 | Si
Alacena 2 puertas | ESTANTE | Estante | Esqueleto | 744 | 270 | 1 | No | L1 (0,45 mm) | L1 (0,45 mm) | PISO_TECHO.largo - 36 | PISO_TECHO.ancho - 30 | 1 | Si
Alacena 2 puertas | PUERTAS | Puertas | Frentes | 386 | 515 | 2 | No | L1 L2 A1 A2 (2 mm) | L1 L2 A1 A2 (0,45 mm) | PISO_TECHO.largo / 2 - 4 | LATERAL.largo + 51 | 2 | Si
Alacena 2 puertas | FONDO | Fondo | Fondo | 778 | 498 | 1 | Si | Sin canto | Sin canto | PISO_TECHO.largo - 2 | LATERAL.largo + 34 | 1 | Si
Alacena 3 puertas | PISO_TECHO | Piso techo | Esqueleto | 1171 | 300 | 2 | No | L1 (0,45 mm) | L1 (0,45 mm) | ANCHO | PROFUNDIDAD | 2 | Si
Alacena 3 puertas | LATERALES | Laterales | Esqueleto | 464 | 300 | 3 | No | L1 (0,45 mm) | L1 (0,45 mm) | ALTO - 36 | PISO_TECHO.ancho | 3 | Si
Alacena 3 puertas | ESTANTE | Estante | Esqueleto | 754 | 270 | 1 | No | L1 (0,45 mm) | L1 (0,45 mm) | PISO_TECHO.largo - ESTANTE2.largo - 54 | PISO_TECHO.ancho - 30 | 1 | Si
Alacena 3 puertas | ESTANTE2 | Estante | Esqueleto | 363 | 270 | 1 | No | L1 (0,45 mm) | L1 (0,45 mm) | PUERTAS.largo - 23 | PISO_TECHO.ancho - 30 | 1 | Si
Alacena 3 puertas | PUERTAS | Puertas | Frentes | 386 | 515 | 3 | No | L1 L2 A1 A2 (2 mm) | L1 L2 A1 A2 (0,45 mm) | PISO_TECHO.largo / 3 - 4 | ALTO + 15 | 3 | Si
Alacena 3 puertas | FONDO | Fondo | Fondo | 1167 | 498 | 1 | Si | Sin canto | Sin canto | PISO_TECHO.largo - 4 | LATERALES.largo + 34 | 1 | Si
Alacena 4 puertas | PISO_TECH | Piso-tech | Esqueleto | 1600 | 330 | 2 | No | L1 (0,45 mm) | L1 (0,45 mm) | ANCHO | PROFUNDIDAD | 2 | Si
Alacena 4 puertas | LATERAL | Lateral | Esqueleto | 464 | 330 | 3 | No | L1 (0,45 mm) | L1 (0,45 mm) | ALTO - 36 | PROFUNDIDAD | 3 | Si
Alacena 4 puertas | ESTANTE | Estante | Esqueleto | 773 | 300 | 2 | No | L1 (0,45 mm) | L1 (0,45 mm) | ANCHO / 2 - 27 | PROFUNDIDAD - 30 | 2 | Si
Alacena 4 puertas | PUERTAS | Puertas | Frentes | 515 | 396 | 4 | No | L1 L2 A1 A2 (2 mm) | L1 L2 A1 A2 (0,45 mm) | ALTO + 15 | ANCHO / 4 - 4 | 4 | Si
Alacena 4 puertas | FONDO | Fondo | Fondo | 1598 | 498 | 1 | Si | Sin canto | Sin canto | ANCHO - 2 | ALTO - 2 | 1 | Si
Alacena 4 puertas levadizas | PISO_TECHO | Piso techo | Esqueleto | 1250 | 330 | 2 | No | L1 (0,45 mm) | L1 (0,45 mm) | ANCHO | PROFUNDIDAD | 2 | Si
Alacena 4 puertas levadizas | LATERAL | Lateral | Esqueleto | 924 | 330 | 3 | No | L1 (0,45 mm) | L1 (0,45 mm) | ALTO - 36 | PROFUNDIDAD | 3 | Si
Alacena 4 puertas levadizas | ESTANTE_DIV | Estante div | Esqueleto | 598 | 330 | 2 | No | L1 (0,45 mm) | L1 (0,45 mm) | (ANCHO - 54) / 2 | PROFUNDIDAD | 2 | Si
Alacena 4 puertas levadizas | PUERTAS | Puertas | Frentes | 621 | 474 | 4 | No | L1 L2 A1 A2 (2 mm) | L1 L2 A1 A2 (0,45 mm) | (ANCHO / 2) - 4 | (ALTO / 2) - 6 | 4 | Si
Alacena 4 puertas levadizas | ESTANT_REG | Estant reg | Esqueleto | 598 | 300 | 4 | No | L1 (0,45 mm) | L1 (0,45 mm) | ESTANTE_DIV.largo | ESTANTE_DIV.ancho - 30 | 4 | Si
Alacena 4 puertas levadizas | FONDO | Fondo | Fondo | 1248 | 958 | 1 | Si | Sin canto | Sin canto | ANCHO - 2 | ALTO - 2 | 1 | Si
Alacena levadiza 2 puertas | PISOTECHO | Pisotecho | Esqueleto | 1150 | 300 | 2 | No | L1 (0,45 mm) | L1 (0,45 mm) | ANCHO | PROFUNDIDAD | 2 | Si
Alacena levadiza 2 puertas | LATERAL | Lateral | Esqueleto | 854 | 300 | 2 | No | L1 (0,45 mm) | L1 (0,45 mm) | ALTO - 36 | PROFUNDIDAD | 2 | Si
Alacena levadiza 2 puertas | DIVISION | División | Esqueleto | 1114 | 300 | 1 | No | L1 (0,45 mm) | L1 (0,45 mm) | ANCHO - 36 | PROFUNDIDAD | 1 | Si
Alacena levadiza 2 puertas | ESTANTE | Estante | Esqueleto | 1114 | 280 | 2 | No | L1 (0,45 mm) | L1 (0,45 mm) | ANCHO - 36 | DIVISION.ancho - 20 | 2 | Si
Alacena levadiza 2 puertas | PUERTA | Puerta | Frentes | 1146 | 413 | 2 | No | L1 L2 A1 A2 (2 mm) | L1 L2 A1 A2 (0,45 mm) | ANCHO - 4 | (ALTO - 65) / 2 | 2 | Si
Alacena levadiza 2 puertas | FONDO | Fondo | Fondo | 1146 | 886 | 1 | Si | Sin canto | Sin canto | ANCHO - 4 | ALTO - 4 | 1 | Si
Alacena placa fija | PISO_TECHO | Piso techo | Esqueleto | 1113 | 580 | 2 | No | L1 (0,45 mm) | L1 (0,45 mm) | ANCHO | PROFUNDIDAD | 2 | Si
Alacena placa fija | LATERAL | Lateral | Esqueleto | 784 | 580 | 2 | No | L1 (0,45 mm) | L1 (0,45 mm) | ALTO - 36 | PROFUNDIDAD | 2 | Si
Alacena placa fija | ESTANTE | Estante | Esqueleto | 1077 | 550 | 1 | No | L1 (0,45 mm) | L1 (0,45 mm) | ANCHO - 36 | PROFUNDIDAD - 30 | 1 | Si
Alacena placa fija | PLAC_FIJA | Plac.fija | Frentes | 620 | 820 | 1 | No | L1 L2 A1 A2 (2 mm) | L1 L2 A1 A2 (0,45 mm) | ANCHO_PLACA_FIJA | ALTO | 1 | Si
Alacena placa fija | PUERTA | Puerta | Frentes | 487 | 835 | 1 | No | L1 L2 A1 A2 (2 mm) | L1 L2 A1 A2 (0,45 mm) | ANCHO - ANCHO_PLACA_FIJA - 6 | ALTO + 15 | 1 | Si
Alacena placa fija | PARANTE | Parante | Esqueleto | 784 | 70 | 1 | No | L1 (0,45 mm) | L1 (0,45 mm) | ALTO - 36 | 70 | 1 | Si
Alacena placa fija | FONDO | Fondo | Fondo | 1111 | 818 | 1 | Si | Sin canto | Sin canto | ANCHO - 2 | ALTO - 2 | 1 | Si
Módulo microondas | TECHO | Techo | Esqueleto | 530 | 330 | 1 | No | L1 (0,45 mm) | L1 (0,45 mm) | ANCHO | PROFUNDIDAD | 1 | Si
Módulo microondas | PISO | Piso | Esqueleto | 530 | 400 | 1 | No | L1 (0,45 mm) | L1 (0,45 mm) | ANCHO | PROF_PISO | 1 | Si
Módulo microondas | LATERAL | Lateral | Esqueleto | 664 | 330 | 2 | No | L1 (0,45 mm) | L1 (0,45 mm) | ALTO - 36 | PROFUNDIDAD | 2 | Si
Módulo microondas | ESTANTE | Estante | Esqueleto | 494 | 330 | 1 | No | L1 (0,45 mm) | L1 (0,45 mm) | ANCHO - 36 | PROFUNDIDAD | 1 | Si
Módulo microondas | PUERTA | Puerta | Frentes | 526 | 342 | 1 | No | L1 L2 A1 A2 (2 mm) | L1 L2 A1 A2 (0,45 mm) | ANCHO - 4 | ALTO - LUZ_MICRO - 8 | 1 | Si
Módulo microondas | FONDO | Fondo | Fondo | 528 | 332 | 1 | Si | Sin canto | Sin canto | ANCHO - 2 | ALTO - LUZ_MICRO - 18 | 1 | Si
Módulo sobre heladera | PISO_TECHO | Piso techo | Esqueleto | 700 | 580 | 2 | No | L1 (0,45 mm) | L1 (0,45 mm) | ANCHO | PROFUNDIDAD | 2 | Si
Módulo sobre heladera | LATERAL | Lateral | Esqueleto | 410 | 580 | 2 | No | L1 (0,45 mm) | L1 (0,45 mm) | ALTO - 36 | PISO_TECHO.ancho | 2 | Si
Módulo sobre heladera | PUERTA | Puerta | Frentes | 444 | 346 | 2 | No | L1 L2 A1 A2 (2 mm) | L1 L2 A1 A2 (0,45 mm) | LATERAL.largo + 34 | PISO_TECHO.largo / 2 - 4 | 2 | Si
Módulo sobre heladera | ESTANTE | Estante | Esqueleto | 664 | 550 | 1 | No | L1 (0,45 mm) | L1 (0,45 mm) | PISO_TECHO.largo - 36 | PISO_TECHO.ancho - 30 | 1 | Si
Módulo sobre heladera | FONDO | Fondo | Fondo | 696 | 444 | 1 | Si | Sin canto | Sin canto | PISO_TECHO.largo - 4 | LATERAL.largo + 34 | 1 | Si
Armario 2 puertas | PISO_TECHO | Piso techo | Esqueleto | 1200 | 430 | 2 | No | L1 (0,45 mm) | L1 (0,45 mm) | ANCHO | PROFUNDIDAD | 2 | Si
Armario 2 puertas | LATERAL | Lateral | Esqueleto | 1784 | 430 | 3 | No | L1 (0,45 mm) | L1 (0,45 mm) | ALTO - 36 | PROFUNDIDAD | 3 | Si
Armario 2 puertas | ESTANTE | Estante | Esqueleto | 573 | 410 | 4 | No | L1 (0,45 mm) | L1 (0,45 mm) | ANCHO / 2 - 27 | PROFUNDIDAD - 20 | 4 | Si
Armario 2 puertas | PUERTAS | Puertas | Frentes | 1817 | 596 | 2 | No | L1 L2 A1 A2 (2 mm) | L1 L2 A1 A2 (0,45 mm) | ALTO - 3 | ANCHO / 2 - 4 | 2 | Si
Armario 2 puertas | ZOCALOS | Zocalos | Esqueleto | 1170 | 100 | 2 | No | L1 (0,45 mm) | L1 (0,45 mm) | ANCHO - 30 | 100 | 2 | Si
Armario 2 puertas | ZOCALOS2 | Zocalos (2) | Esqueleto | 380 | 100 | 5 | No | L1 (0,45 mm) | L1 (0,45 mm) | PROFUNDIDAD - 50 | 100 | 5 | Si
Armario 2 puertas | FONDO | Fondo | Fondo | 1820 | 1196 | 1 | Si | Sin canto | Sin canto | ALTO | ANCHO - 4 | 1 | Si
Despensero 4 puertas | PISO_TECHO | Piso techo | Esqueleto | 1050 | 580 | 2 | No | L1 (0,45 mm) | L1 (0,45 mm) | ANCHO | PROFUNDIDAD | 2 | Si
Despensero 4 puertas | LATERALES | Laterales | Esqueleto | 2064 | 580 | 2 | No | L1 (0,45 mm) | L1 (0,45 mm) | ALTO - 36 | PROFUNDIDAD | 2 | Si
Despensero 4 puertas | EST_MEDIO | Est. medio | Esqueleto | 1014 | 580 | 1 | No | L1 (0,45 mm) | L1 (0,45 mm) | ANCHO - 36 | PROFUNDIDAD | 1 | Si
Despensero 4 puertas | ESTANTES | Estantes | Esqueleto | 1014 | 550 | 4 | No | L1 (0,45 mm) | L1 (0,45 mm) | ANCHO - 36 | PROFUNDIDAD - 30 | 4 | Si
Despensero 4 puertas | GOLA_MELA | Gola | Esqueleto | 1014 | 60 | 1 | No | L1 (0,45 mm) | L1 (0,45 mm) | ANCHO - 36 | 60 | 1 | Si
Despensero 4 puertas | GOLA_MELA2 | Gola (2) | Esqueleto | 1014 | 40 | 1 | No | L1 (0,45 mm) | L1 (0,45 mm) | ANCHO - 36 | 40 | 1 | Si
Despensero 4 puertas | PUERT_ABAJ | Puert Abaj | Frentes | 750 | 521 | 2 | No | L1 L2 A1 A2 (2 mm) | L1 L2 A1 A2 (0,45 mm) | LUZ_ABAJO - 27 | ANCHO / 2 - 4 | 2 | Si
Despensero 4 puertas | PUERT_ARRIB | Puert arrib | Frentes | 1320 | 521 | 2 | No | L1 L2 A1 A2 (2 mm) | L1 L2 A1 A2 (0,45 mm) | ALTO - PUERT_ABAJ.largo - 30 | ANCHO / 2 - 4 | 2 | Si
Despensero 4 puertas | FONDO | Fondo | Fondo | 2097 | 1047 | 1 | Si | Sin canto | Sin canto | ALTO - 3 | ANCHO - 3 | 1 | Si
Escobero | PISO_TECHO | Piso techo | Esqueleto | 290 | 560 | 2 | No | L1 (0,45 mm) | L1 (0,45 mm) | ANCHO | PROFUNDIDAD | 2 | Si
Escobero | LATERAL | Lateral | Esqueleto | 2199 | 560 | 2 | No | L1 (0,45 mm) | L1 (0,45 mm) | ALTO - 36 | PISO_TECHO.ancho | 2 | Si
Escobero | ESTANTE | Estante | Esqueleto | 254 | 560 | 2 | No | L1 (0,45 mm) | L1 (0,45 mm) | PISO_TECHO.largo - 36 | PISO_TECHO.ancho | 2 | Si
Escobero | PUER_ABAJ | Puer abaj | Frentes | 1523 | 286 | 1 | No | L1 L2 A1 A2 (2 mm) | L1 L2 A1 A2 (0,45 mm) | LUZ_ABAJO - 27 | PISO_TECHO.largo - 4 | 1 | Si
Escobero | PUER_ARRIB | Puer arrib | Frentes | 682 | 286 | 1 | No | L1 L2 A1 A2 (2 mm) | L1 L2 A1 A2 (0,45 mm) | (LATERAL.largo + 36) - PUER_ABAJ.largo - 30 | PISO_TECHO.largo - 4 | 1 | Si
Escobero | GOLA_MELA | Gola | Esqueleto | 254 | 60 | 1 | No | L1 (0,45 mm) | L1 (0,45 mm) | PISO_TECHO.largo - 36 | 60 | 1 | Si
Escobero | GOLA_MELA2 | Gola (2) | Esqueleto | 254 | 40 | 1 | No | L1 (0,45 mm) | L1 (0,45 mm) | PISO_TECHO.largo - 36 | 40 | 1 | Si
Escobero | FONDO | Fondo | Fondo | 2233 | 286 | 1 | Si | Sin canto | Sin canto | LATERAL.largo + 34 | PISO_TECHO.largo - 4 | SI(VARIANTE_FONDO = 1; 1; 0) | Si
Escobero | OPCION2 | Fondo abajo (opción 2) | Fondo | - | - | 0 | Si | Sin canto | Sin canto | LUZ_ABAJO + 27 | PISO_TECHO.largo - 4 | SI(VARIANTE_FONDO = 2; 1; 0) | No se usa (cantidad 0)
Escobero | OPCION22 | Fondo arriba (opción 2) | Fondo | - | - | 0 | Si | Sin canto | Sin canto | (LATERAL.largo + 36) - OPCION2.largo | PISO_TECHO.largo - 4 | SI(VARIANTE_FONDO = 2; 1; 0) | No se usa (cantidad 0)
Placard 2 puertas un lado perchero | PISO_TECHO | Piso techo | Esqueleto | 2000 | 600 | 2 | No | L1 (0,45 mm) | L1 (0,45 mm) | ANCHO | PROFUNDIDAD | 2 | Si
Placard 2 puertas un lado perchero | LATERAL | Lateral | Esqueleto | 2464 | 600 | 2 | No | L1 (0,45 mm) | L1 (0,45 mm) | ALTO - ZOCALOS.ancho - 36 | PROFUNDIDAD | 2 | Si
Placard 2 puertas un lado perchero | DIV_CENTR | Div. Centr | Esqueleto | 1996 | 500 | 1 | No | L1 (0,45 mm) | L1 (0,45 mm) | LATERAL.largo - DIV_BAULE.largo - 18 | PROFUNDIDAD - 100 | 1 | Si
Placard 2 puertas un lado perchero | ESTANTES | Estantes | Esqueleto | 912 | 500 | 3 | No | L1 (0,45 mm) | L1 (0,45 mm) | BAULERA.largo / 2 - 70 | PROFUNDIDAD - 100 | 3 | Si
Placard 2 puertas un lado perchero | DIV_ESTAN | Div. Están | Esqueleto | 380 | 500 | 3 | No | L1 (0,45 mm) | L1 (0,45 mm) | 380 | PROFUNDIDAD - 100 | 3 | Si
Placard 2 puertas un lado perchero | BAULERA | Baulera | Esqueleto | 1964 | 500 | 1 | No | L1 (0,45 mm) | L1 (0,45 mm) | PISO_TECHO.largo - 36 | PROFUNDIDAD - 100 | 1 | Si
Placard 2 puertas un lado perchero | DIV_BAULE | Div. Baule | Esqueleto | 450 | 500 | 1 | No | L1 (0,45 mm) | L1 (0,45 mm) | ALTO_BAULERA | PROFUNDIDAD - 100 | 1 | Si
Placard 2 puertas un lado perchero | PUERTAS | Puertas | Frentes | 2434 | 962 | 2 | No | L1 L2 A1 A2 (2 mm) | L1 L2 A1 A2 (0,45 mm) | LATERAL.largo - 30 | BAULERA.largo / 2 - 20 | 2 | Si
Placard 2 puertas un lado perchero | F_CAJ | F-caj | Frentes | 904 | 160 | 2 | No | L1 L2 A1 A2 (2 mm) | L1 L2 A1 A2 (0,45 mm) | ESTANTES.largo - 8 | 160 | 2 | Si
Placard 2 puertas un lado perchero | INT_CAJ | Int caj | Esqueleto | 120 | 450 | 4 | No | L1 (0,45 mm) | L1 (0,45 mm) | 120 | 450 | 4 | Si
Placard 2 puertas un lado perchero | INT_CAJ2 | Int caj (2) | Esqueleto | 120 | 851 | 4 | No | L1 (0,45 mm) | L1 (0,45 mm) | 120 | ESTANTES.largo - 61 | 4 | Si
Placard 2 puertas un lado perchero | ZOCALOS | Zocalos | Esqueleto | 1980 | 100 | 2 | No | L1 (0,45 mm) | L1 (0,45 mm) | PISO_TECHO.largo - 20 | 100 | 2 | Si
Placard 2 puertas un lado perchero | ZOCALOS2 | Zocalos (2) | Esqueleto | 500 | 100 | 4 | No | L1 (0,45 mm) | L1 (0,45 mm) | 500 | 100 | 4 | Si
Placard 2 puertas un lado perchero | FONDO_CAJ | Fondo caj | Fondo | 885 | 448 | 2 | Si | Sin canto | Sin canto | INT_CAJ2.ancho + 34 | INT_CAJ.ancho - 2 | F_CAJ.cant | Si
Placard 2 puertas un lado perchero | FONDO | Fondo | Fondo | 2498 | 1998 | 1 | Si | Sin canto | Sin canto | LATERAL.largo + 34 | PISO_TECHO.largo - 2 | 1 | NO
Placard 3 puertas de embutir | PISO_TECHO | Piso techo | Esqueleto | 855 | 500 | 6 | No | L1 (0,45 mm) | L1 (0,45 mm) | ANCHO / 3 - 12 | PROFUNDIDAD - 100 | 6 | Si
Placard 3 puertas de embutir | LATERAL | Lateral | Esqueleto | 1794 | 500 | 6 | No | L1 (0,45 mm) | L1 (0,45 mm) | ALTO - 120 - 54 - ALTO_BAULERA | PISO_TECHO.ancho | 6 | Si
Placard 3 puertas de embutir | ESTANTE | Estante | Esqueleto | 819 | 500 | 6 | No | L1 (0,45 mm) | L1 (0,45 mm) | PISO_TECHO.largo - 36 | PISO_TECHO.ancho | 6 | Si
Placard 3 puertas de embutir | DIVIS_ESTA | Divis. está | Esqueleto | 353 | 500 | 6 | No | L1 (0,45 mm) | L1 (0,45 mm) | (LATERAL.largo - DIVIS_CAJO.largo - 54) / 3 | ESTANTE.ancho | 6 | Si
Placard 3 puertas de embutir | DIVIS_CAJO | Divis. Cajo | Esqueleto | 680 | 500 | 2 | No | L1 (0,45 mm) | L1 (0,45 mm) | 680 | ESTANTE.ancho | 2 | Si
Placard 3 puertas de embutir | ESTAN_CHIC | Están chic | Esqueleto | 285 | 500 | 2 | No | L1 (0,45 mm) | L1 (0,45 mm) | PISO_TECHO.largo / 3 | ESTANTE.ancho | 2 | Si
Placard 3 puertas de embutir | FRENT_CAJ | Frent caj | Frentes | 500 | 170 | 4 | No | L1 L2 A1 A2 (2 mm) | L1 L2 A1 A2 (0,45 mm) | ESTANTE.largo - ESTAN_CHIC.largo - 34 | 170 | 4 | Si
Placard 3 puertas de embutir | INT_CAJON | Int cajón | Esqueleto | 384 | 120 | 8 | No | L1 (0,45 mm) | L1 (0,45 mm) | ESTANTE.largo - DIVIS_ESTA.largo - 81 | 120 | 8 | Si
Placard 3 puertas de embutir | INT_CAJON2 | Int cajón (2) | Esqueleto | 450 | 120 | 8 | No | L1 (0,45 mm) | L1 (0,45 mm) | 450 | 120 | 8 | Si
Placard 3 puertas de embutir | TECHO_BAULE | Techo baule | Esqueleto | 855 | 500 | 3 | No | L1 (0,45 mm) | L1 (0,45 mm) | PISO_TECHO.largo | ESTANTE.ancho | 3 | Si
Placard 3 puertas de embutir | LATER_BAUL | Later. Baul | Esqueleto | 414 | 500 | 6 | No | L1 (0,45 mm) | L1 (0,45 mm) | ALTO_BAULERA - 18 | TECHO_BAULE.ancho | 6 | Si
Placard 3 puertas de embutir | LATERAL_TERMIN | Lateral termin | Esqueleto | 2400 | 600 | 2 | No | L1 (0,45 mm) | L1 (0,45 mm) | ALTO | PROFUNDIDAD | 2 | Si
Placard 3 puertas de embutir | SOBRE_ZOCYTECH | Sobre zocytech | Esqueleto | 2564 | 200 | 1 | No | L1 (0,45 mm) | L1 (0,45 mm) | ANCHO - 36 | 200 | 1 | Si
Placard 3 puertas de embutir | FRENT_ZOCALO | Frent zócalo | Esqueleto | 2564 | 100 | 1 | No | L1 (0,45 mm) | L1 (0,45 mm) | SOBRE_ZOCYTECH.largo | 100 | 1 | Si
Placard 3 puertas de embutir | PUERTAS | Puertas | Frentes | 2234 | 835 | 3 | No | L1 L2 A1 A2 (2 mm) | L1 L2 A1 A2 (0,45 mm) | ALTO - 166 | (ANCHO - 96) / 3 | 3 | Si
Placard en espejo 2 puertas | PISO_TECHO | Piso techo | Esqueleto | 2000 | 600 | 2 | No | L1 (0,45 mm) | L1 (0,45 mm) | ANCHO | PROFUNDIDAD | 2 | Si
Placard en espejo 2 puertas | LATERAL | Lateral | Esqueleto | 1964 | 600 | 2 | No | L1 (0,45 mm) | L1 (0,45 mm) | ALTO - 36 - ZOCALOS.ancho | PROFUNDIDAD | 2 | Si
Placard en espejo 2 puertas | BAULERA | Baulera | Esqueleto | 1964 | 500 | 1 | No | L1 (0,45 mm) | L1 (0,45 mm) | PISO_TECHO.largo - 36 | PROFUNDIDAD - 100 | 1 | Si
Placard en espejo 2 puertas | DIV_BAULER | Div bauler | Esqueleto | 300 | 500 | 2 | No | L1 (0,45 mm) | L1 (0,45 mm) | DIV_BAULERA | PROFUNDIDAD - 100 | 2 | Si
Placard en espejo 2 puertas | DIV_CENTR | Div centr | Esqueleto | 1646 | 500 | 2 | No | L1 (0,45 mm) | L1 (0,45 mm) | LATERAL.largo - DIV_BAULERA - 18 | PROFUNDIDAD - 100 | 2 | Si
Placard en espejo 2 puertas | ESTANTES | Estantes | Esqueleto | 500 | 500 | 6 | No | L1 (0,45 mm) | L1 (0,45 mm) | 500 | PROFUNDIDAD - 100 | 6 | Si
Placard en espejo 2 puertas | FREN_CAJON | Fren cajón | Frentes | 492 | 160 | 4 | No | L1 L2 A1 A2 (2 mm) | L1 L2 A1 A2 (0,45 mm) | ESTANTES.largo - 8 | 160 | 4 | Si
Placard en espejo 2 puertas | INT_CAJON | Int cajon | Esqueleto | 110 | 450 | 8 | No | L1 (0,45 mm) | L1 (0,45 mm) | 110 | 450 | 8 | Si
Placard en espejo 2 puertas | INT_CAJON2 | Int cajon (2) | Esqueleto | 110 | 437 | 8 | No | L1 (0,45 mm) | L1 (0,45 mm) | 110 | ESTANTES.largo - 63 | 8 | Si
Placard en espejo 2 puertas | PUERTAS | Puertas | Frentes | 962 | 1934 | 2 | No | L1 L2 A1 A2 (2 mm) | L1 L2 A1 A2 (0,45 mm) | BAULERA.largo / 2 - 20 | LATERAL.largo - 30 | 2 | NO
Placard en espejo 2 puertas | ZOCALOS | Zócalos | Esqueleto | 1970 | 100 | 2 | No | L1 (0,45 mm) | L1 (0,45 mm) | PISO_TECHO.largo - 30 | 100 | 2 | Si
Placard en espejo 2 puertas | ZOCALOS2 | Zócalos (2) | Esqueleto | 530 | 100 | 4 | No | L1 (0,45 mm) | L1 (0,45 mm) | 530 | 100 | 4 | Si
Placard en espejo 2 puertas | FONDO_CAJ | Fondo caj | Fondo | 471 | 448 | 4 | Si | Sin canto | Sin canto | INT_CAJON2.ancho + 34 | 448 | 4 | Si
Placard en espejo 2 puertas | FONDO | Fondo | Fondo | 2000 | 2000 | 1 | Si | Sin canto | Sin canto | LATERAL.largo + 36 | ANCHO | 1 | NO
Torre horno | PISO_TECHO | Piso techo | Esqueleto | 636 | 580 | 2 | No | L1 (0,45 mm) | L1 (0,45 mm) | ANCHO | PROFUNDIDAD | 2 | Si
Torre horno | LATERAL | Lateral | Esqueleto | 2534 | 580 | 2 | No | L1 (0,45 mm) | L1 (0,45 mm) | ALTO - 36 | PISO_TECHO.ancho | 2 | Si
Torre horno | ESTANTES | Estantes | Esqueleto | 600 | 580 | 4 | No | L1 (0,45 mm) | L1 (0,45 mm) | PISO_TECHO.largo - 36 | PISO_TECHO.ancho | 4 | Si
Torre horno | PUERT_ABAJ | Puert abaj | Frentes | 314 | 750 | 2 | No | L1 L2 A1 A2 (2 mm) | L1 L2 A1 A2 (0,45 mm) | PISO_TECHO.largo / 2 - 4 | LUZ_ABAJO - 12 | 2 | Si
Torre horno | PUER_ARRIBA | Puer arriba | Frentes | 314 | 803 | 2 | No | L1 L2 A1 A2 (2 mm) | L1 L2 A1 A2 (0,45 mm) | PISO_TECHO.largo / 2 - 4 | LUZ_ARRIBA + 35 | 2 | Si
Torre horno | FONDO_ABAJO | Fondo abajo | Fondo | 796 | 632 | 1 | Si | Sin canto | Sin canto | LUZ_ABAJO + 34 | PISO_TECHO.largo - 4 | 1 | Si
Torre horno | FONDO_ARRIBA | Fondo arriba | Fondo | 1171 | 632 | 1 | Si | Sin canto | Sin canto | LUZ_ARRIBA + LUZ_MICRO + 53 | PISO_TECHO.largo - 4 | 1 | Si
Mesa de luz | TAPA | Tapa | Esqueleto | 500 | 400 | 1 | No | L1 (0,45 mm) | L1 (0,45 mm) | ANCHO | PROFUNDIDAD | 1 | Si
Mesa de luz | PISO | Piso | Esqueleto | 464 | 380 | 1 | No | L1 (0,45 mm) | L1 (0,45 mm) | ANCHO - 36 | PROFUNDIDAD - 20 | 1 | Si
Mesa de luz | LATERAL | Lateral | Esqueleto | 592 | 380 | 2 | No | L1 (0,45 mm) | L1 (0,45 mm) | ALTO - 18 | PISO.ancho | 2 | Si
Mesa de luz | ESTANTE | Estante | Esqueleto | 464 | 360 | 1 | No | L1 (0,45 mm) | L1 (0,45 mm) | PISO.largo | PISO.ancho - 20 | 1 | Si
Mesa de luz | FRENTE_CAJ | Frente caj | Frentes | 498 | 170 | 1 | No | L1 L2 A1 A2 (2 mm) | L1 L2 A1 A2 (0,45 mm) | ANCHO - 2 | 170 | 1 | Si
Mesa de luz | PUERTA | Puerta | Frentes | 498 | 334 | 1 | No | L1 L2 A1 A2 (2 mm) | L1 L2 A1 A2 (0,45 mm) | FRENTE_CAJ.largo | LATERAL.largo - ZOCALO.ancho - FRENTE_CAJ.ancho - 8 | 1 | Si
Mesa de luz | INT_CAJON | Int cajon | Esqueleto | 403 | 120 | 2 | No | L1 (0,45 mm) | L1 (0,45 mm) | PISO.largo - 61 | 120 | 2 | Si
Mesa de luz | INT_CAJON2 | Int cajon (2) | Esqueleto | 350 | 120 | 2 | No | L1 (0,45 mm) | L1 (0,45 mm) | PROFUNDIDAD - 50 | 120 | 2 | Si
Mesa de luz | ZOCALO | Zocalo | Esqueleto | 464 | 80 | 2 | No | L1 (0,45 mm) | L1 (0,45 mm) | PISO.largo | 80 | 2 | Si
Mesa de luz | FONDO | Fondo | Fondo | 497 | 607 | 1 | Si | Sin canto | Sin canto | ANCHO - 3 | ALTO - 3 | 1 | Si
Mesa de luz | FONDO_CAJ | Fondo caj | Fondo | 438 | 350 | 1 | Si | Sin canto | Sin canto | INT_CAJON.largo + 35 | INT_CAJON2.largo | 1 | Si
Mesa de luz flotante | TAPA | Tapa | Esqueleto | 550 | 330 | 1 | No | L1 (0,45 mm) | L1 (0,45 mm) | ANCHO | PROFUNDIDAD | 1 | Si
Mesa de luz flotante | PISO | Piso | Esqueleto | 550 | 330 | 1 | No | L1 (0,45 mm) | L1 (0,45 mm) | ANCHO | PROFUNDIDAD | 1 | Si
Mesa de luz flotante | LATERALES | Laterales | Esqueleto | 334 | 330 | 2 | No | L1 (0,45 mm) | L1 (0,45 mm) | ALTO - 36 | PROFUNDIDAD | 2 | Si
Mesa de luz flotante | FRENT_CAJ | Frent caj | Frentes | 506 | 167 | 1 | No | L1 L2 A1 A2 (2 mm) | L1 L2 A1 A2 (0,45 mm) | ANCHO - 44 | LATERALES.largo / 2 | 1 | Si
Mesa de luz flotante | INT_CAJ | Int caj | Esqueleto | 453 | 100 | 2 | No | L1 (0,45 mm) | L1 (0,45 mm) | ANCHO - 97 | 100 | 2 | Si
Mesa de luz flotante | INT_CAJ2 | Int caj (2) | Esqueleto | 350 | 100 | 2 | No | L1 (0,45 mm) | L1 (0,45 mm) | 350 | 100 | 2 | Si
Mesa de luz flotante | FONDO_CAJ | Fondo caj | Fondo | 488 | 350 | 1 | Si | Sin canto | Sin canto | INT_CAJ.largo + 35 | INT_CAJ2.largo | 1 | Si
Módulo abierto | PISO_TECHO | Piso techo | Esqueleto | 900 | 300 | 2 | No | L1 (0,45 mm) | L1 (0,45 mm) | ANCHO | PROFUNDIDAD | 2 | Si
Módulo abierto | LATERAL | Lateral | Esqueleto | 764 | 300 | 2 | No | L1 (0,45 mm) | L1 (0,45 mm) | ALTO - 36 | PROFUNDIDAD | 2 | Si
Módulo abierto | ESTANTE | Estante | Esqueleto | 864 | 300 | 2 | No | L1 (0,45 mm) | L1 (0,45 mm) | ANCHO - 36 | PROFUNDIDAD | 2 | Si
Módulo abierto | ZOCALOS | Zocalos | Esqueleto | 870 | 100 | 2 | No | L1 (0,45 mm) | L1 (0,45 mm) | ANCHO - 30 | 100 | 2 | Si
Módulo abierto | ZOCALOS2 | Zocalos (2) | Esqueleto | 254 | 100 | 4 | No | L1 (0,45 mm) | L1 (0,45 mm) | PROFUNDIDAD - 46 | 100 | 4 | Si
Módulo abierto | FONDO | Fondo | Fondo | 896 | 796 | 1 | Si | Sin canto | Sin canto | ANCHO - 4 | ALTO - 4 | 1 | Si

## Como revisar
Planilla de revision del catalogo de modulos a medida
Estos 33 modelos salen de muebles.xlsx. Las medidas y formulas son las del Excel. Lo que hay que revisar, porque se propuso por heuristica:
1. Material (va en): que piezas van del color de esqueleto, cuales del color de frentes y cuales son fondo.
2. Cantos: que lados de cada pieza llevan canto y de que espesor, en los perfiles Estandar y Economico. L1 y L2 son los largos; A1 y A2, los anchos.
3. Rota (sin veta): 'No' significa que la pieza respeta la veta y no se puede girar en la placa.
4. Largo y ancho: el largo es la medida en el sentido de la veta. Revisar las puertas de Bajo mesada 4 puertas, Armario 2 puertas y Esquinero placa fija 2 puertas.
5. Zocalo y gola: hoy van del color de esqueleto. Decir si llevan un color propio.
6. Fondos: de que material son (fibrofacil 3 mm, 5,5 mm, melamina 18 mm).
7. Piezas que no entran en la placa (1830 x 2600, con perfilado de 5 mm): decir si se parten o como se resuelven.
Como devolverla: en cada pieza, completar 'Correcto (S/N)' y, si no, escribir la correccion. En el resumen, marcar cada modelo revisado y dejar comentarios.